## 1. ADC 센싱종류
1. 개요
- 본 회로가 적용되는 23NPC 컨버터의 ADC 센싱은 입력전압, 입력전류, 출력전압, 출력전류에 대해 적용되면
각 ADC 센싱을 위한 회로는 2가지 방법으로 해당 신호를 센싱할 수 있도록 구성하였다.
- 각 센싱은 적용과 예비 회로로 구성되면 적용회로는 SMT 조립작업이 선해되어 있으며 이 결과가 만족스럽지 못한 경우 예비 회로로 수정하여 적용한다.
- 적용 방식에 따라 다음과 같이 분류한다.
순번 | 분류 | 센싱 대상 | 센싱 방법 | 적용여부
1 | 1-1 | 입력 선간전압 | 분압저항 + 차동증폭기 | 적용
2 | 1-2 | 입력 선간전압 | LV25-P + 비반전증폭기 | 예비
3 | 2-1 | 입력 전류 | LTS15-NP + 비반전증폭기 | 적용
4 | 2-2 | 입력 전류 | LA25-P + 비반전증폭기 | 예비
5 | 3-1 | 출력전압 | 절연형 AMP + 비반전 차동증폭기 | 적용
6 | 3-2 | 출력전압 | LV25-P + 비반전증폭기 | 예비
7 | 4-1 | 출력전류 | LTS15-NP + 비반전증폭기 | 적용
8 | 4-2 | 출력전류 | LA25-P + 비반전증폭기 | 예비

## 2. 입력전압센싱
2. 입력전압 센싱
- 전압분압방식 및 전압센서방식에 대한 설계 자료를 포함하고 있다.
2-1. 전압분압방식의 입력전압 센싱 | [5 empty] | 2-2. LV25-P의 입력전압 센싱
| 1) 차동증폭회로 설계 |  |  |  | 입력(가변)변수 | 1) 증폭회로 설계 |  |  |  |  | 입력(가변)변수
| 항목 | 기호 | 값 | 단위 | 관련수식 및 근거 | 입력전압센싱1 380Vac
| 입력전압 | VINrsm | 380 | Vrms |  | 적용 센서 모델 : LV 25-P (기존 LV25-P PCB 사용 시)
|  | VIN | 537.4012 | Vpeak | = √ (VINrms) | 순번 | 항목 | 기호 | 값 | 단위 | 관련수식 및 근거
| 최대입력전압 | VINmax | 644.8814 | Vpeak | = 1.2 x VIN | 1 | 1차측 전압 RMS | VIN_rms | 380 | V
| 분압 저항1 | R1, R3 | 3 | ㏁ |  | 2 | 1차측 최대 피크전압 | VIN_peak | 644.8814 | V | = 1.2 x √2 x VIN_rms
| 분압 저항2 | R2, R4 | 6.98 | ㏀ |  | 3 | 1차측 전류 RMS | IIN_rms | 10 | mA
| 저항비 | Gamp | 0.0023267 |  | = R2/ R1 | 4 | 1차측 피크전류 | IIN_peak | 14 | mA | = √2 x IIN_rms
| 기준전압 | VREF | 1.65 | V | = ADC_max / 2 | 5 | 1차측 저항 | Rin | 46.063 | ㏀ | = VIN_peak / IIN_peak
| 출력전압 | VOUT_P | 2.9004 | V | = VIN x Gamp + VREF | 6 | 1차측 저항용량 | WRin | 4.6063 | W | = IIN_rms ^2 x Rin
|  | VOUT_N | 0.39965 | V | = -VIN x Gamp + VREF | 7 | 1차측 분할 저항 | Rin1', Rin2' | 23.0315 | ㏀ | = Rin / 2
| 최대출력전압 | VOUT_Pm | 3.1504 | V | = VINmax x G + VREF | 8 | 전체저항갯수 | N_Rin | 24 | EA
|  | VOUT_Nm | 0.14958 | V | = -VINmax x G + VREF | 9 | 개별저항용량 | WRin/N | 1 | W | SMD6432
| # 최대출력전압은 ADC 최대 입력전압인 3.3V를 초과하지 않아야 한다. |  |  |  |  | 10 | 전체저항용향 | Wtotal | 24 | W | UP/DOWN 각각 12EA | 적용 저항 정격 이하 값을 만족
[6 empty] | 11 | 1차측 개별저항 계산 |  | 1.9193 | ㏀ | = Rin1' / N_Rin |  | 수식전계
| 2) Active Low Pass Filter |  |  |  |  | 12 | 1차측 설치 개별저항 | RPRI | 2 | ㏀ | 계산치에 근접한 저항 사용 |  | VIN_PEAK = √2 x VIN_rms
| 항목 | 기호 | 값 | 단위 | 관련수식 및 근거 | 13 | 1차측 실제 피크전류 | IPRI_PEAK | 13.435 | mA | = VIN_peak / (N_Rin x RPRI) |  | IPRI_PEAK = VIN_PEAK / (N x RPRI)
| 차단 주파수 | fc | 4822.8771 | ㎑ | = 1 / (2 x π x Rc x Cc) | 14 | 1차측 개별저항 용량 | W_RPRI | 0.000361 | W | 1W 이하가 되어야 한다. |  | ISEC_PEAK = 턴비 x IPRI_PEAK
| 필터 R | Rc | 33 | ㏀ |  | 15 | 2차측 피크전류 | ISEC_PEAK | 33.5876 | mA | = PT턴비 x IPRI_PEAK |  | VIN_SEN = ISEC_PEAK x RSEC
| 필터 C | Cc | 0.001 | uF |  | 16 | 2차측 희망전압 | VIN_SEN1 | 3.3 | V | ±3.3V
| 이득 저항 1 | Rf | 0 | ㏀ |  | 17 | 2차측 센싱 저항 | RSEC1 | 98.2506 | Ω | = VIN_SEN1 / ISEC_PEAK |  | VIN_SEN = 턴비 x IPRI_PEAK x RSEC
| 이득 저항 2 | Rg | 10 | ㏀ | NC 처리 | 18 | 2차측 실제 센싱저항 | RSEC | 98 | Ω | 196F/SMD3216 병렬 (1W) |  |  | = 턴비 x (VIN_PEAK / (N x RPRI)) x RSEC
| 이득 | G | 1 |  | = (1+Rf/Rg) | 19 | 2차측 저항용량 | WRSEC | 0.11056 | W | = ISEC_PEAK^2 x RSEC |  |  | = 턴비 x (√2 x VIN_rms / (N x RPRI)) x RSEC
| 출력 전압 | F_VOUT_P | 2.9004 | V | = G x VOUT_P | 20 | 2차측 센싱 피크전압 | VIN_SEN | 3.2916 | V | 3.3V 이하가 되어야 한다. |  | VIN_rms = (VIN_SEN x N x RPRI) / (1.2 x √2 x 턴비 x RSEC)
|  | F_VOUT_N | 0.39965 | V | = G x VOUT_N | 수식 | [7 empty] | 380
| # 차단주파수는 예상 노이즈 주파수(스위칭 주파수)의 1/10배로 선정함 |  |  |  |  | VIN_rms = (VIN_SEN x N x RPRI) / (√2 x 턴비 x RSEC)
V
| 3) Passive Low Pass Filter |  |  |  |  | VREF = | 1.65 | V | VCC= | 3.3 | V | V
| 항목 | 기호 | 값 | 단위 | 관련수식 및 근거 | VIN MIN = | -3.2916 | V | → | VOUT MIN = | 0
| 차단 주파수 | fc | 723.4316 | Hz | = 1 / (2 x π x Rc x Cc) | VIN MAX = | 3.2916 | V | → | VOUT MAX = | 3.3
| 필터 R | Rc | 2200 | Ω |  | m = | 0.50128 |  | b = | 1.65
| 필터 C | Cc | 0.1 | uF |  | 계산치 |  |  | 실측치
| # 차단주파수는 예상 노이즈 주파수(스위칭 주파수)의 1/10배로 선정함 |  |  |  |  | Vref | 1.65 | V | Vref | 1.65 | V
[6 empty] | R1 | 20 | ㏀ | R1 | 20 | ㏀
| 4) 프로그램밍 소스 계산 수식 |  |  |  |  | R2 | 10.0256 | ㏀ | R2 | 10 | ㏀
| Digital 소스 계산 |  |  |  |  | Rg | 100 | ㏀ | Rg | 100 | ㏀
| 전달함수 : VOUT = Gamp x VIN + VREF |  |  |  |  | Rf | 50.1279 | ㏀ | Rf | 49.9 | ㏀
| VIN = (VOUT-1.65) / 0.00232667 |  |  |  |  | m | 0.50128 |  | m | 0.49967
| VOUT = ADC / 2^12 x 3.3V |  |  |  |  | b | 1.65 |  | b | 1.6489 |  | 2.0013
| VIN = (ADC / 2^12 x 3.3V-1.65V) / 0.00232667 |  |  |  |  | 전달함수 수식
| VIN[V] | VOUT | ADC | 환산값 VIN |  | VOUT = | 0.49967 | x | VIN | + | 1.65
| 380 | 2.5341 | 3145.3986 | 380
2) Active Low Pass Filter
- 분압방식 참조
3) Passive Low Pass Filter
- 분압방식 참조
4) 프로그램밍 소스 계산 수식
Digital 소스 계산
전달함수 : VOUT = m x VIN + VREF
VIN = (VOUT-1.65) / 0.499666667
VOUT = ADC / 2^12 x 3.3V
VIN = (ADC / 2^12 x 3.3V-1.65V) / 0.499667
VIN_rms = (VIN x N x RPRI) / (√2 x 턴비 x RSEC)
= (((ADC / 2^12) x 3.3V-1.65V) /0.499666667) x N x RPRI) / (1.2 x √2 x 턴비 x RSEC)
[6 empty] | 381.226 | -> 계산 확인 |  |  | (여기서 1.2는 120% 과전압 계산을 위함)
최종 입력전압 산출 수식
= ((((ADC/4096) x 3.3 - 1.65) / 0.499667) x 24 x 2000) / (1.4142135 x 98)
𝑅_2=(𝑉_𝑟𝑒𝑓×𝑚×𝑅_1)/𝑏
𝑅_𝐹=𝑅_𝐺 (𝑚×(𝑅_1+𝑅_2)/𝑅_2 −1)

## 3.입력전류센싱
3. 입력전류 센싱
- 본 문서는 LTS15-NP와 LA25-P를 각각 적용한 방식에 대한 설계를 포함한다.
3.1 LTS15-NP를 적용한 입력전류 센싱 | [7 empty] | 3.2 LA25-P를 적용한 입력전류센싱
| 1) 증폭회로 설계 |  |  |  |  | 입력(가변)변수 |  | 1) 증폭회로 설계 |  |  |  |  | 입력(가변)변수
| 입력전류센싱 20Arms (13kW) | [6 empty] | 입력전류센싱 20Arms (13kW)
| 적용 센서 모델 : LTS15-NP | [6 empty] | 적용 센서 모델 : LA25-NP
| 순번 | 항목 | 기호 | 값 | 단위 | 관련수식 및 근거 |  | 순번 | 항목 | 기호 | 값 | 단위 | 관련수식 및 근거
| 1 | 1차측 정격 RMS 전류 | IPN | 15 | A |  |  | 1 | 1차측 정격 RMS 전류 | IPN | 25 | A
|  | 1차측 측정범위 | IPM | ±48 | A |  |  | 2 | 1차측 측정범위 | IPM | ±55 | A
|  | 1차측 과전류 | IP | 250 | A |  |  | 3 | 센싱 저항 | RM | 10~280 | Ω | ±25A with ±12V
|  | 출력 전압 | VOUT | 2.5±(0.625 x IP/IPN) | V | [5 empty] | 10~80 | Ω | ±55A with ±12V
|  | 감도 | G | 41.6 | mV/A | [5 empty] | 50~400 | Ω | ±25A with ±15V
|  | 턴비율 | NS | 2000 | [6 empty] | 50~140 | Ω | ±55A with ±15V
|  | 공급전압 | UC | 5 | V |  |  | 4 | 2차측 RMS 전류 | ISN | 25 | mA
|  | 소비전류 | IC | 28+IP/NS(VOUT/RL) | mA |  |  | 5 | 권선비 | KN | 1000
|  | 1차측 RMS 전류 | IPN | 19.7515 | A | 13kW 조건 |  |  | 1차측 RMS 전류 | IPRI | 19.7515 | A | 13kW 조건
|  | 1차측 피크 전류 | IPEAK | 27.9328 | A | = √2 x IPN |  |  | 1차측 피크 전류 | IPRI_PEAK | 27.9328 | A | = √2 x IPRI
|  | 출력 전압 | VOUT_P | 3.662 | V | = 2.5 + IPEAK x G x 10^-3 | 1.162 |  | 2차측 피크 전류 | ISEC_PEAK | 27.9328 | mA
|  |  | VOUT_N | 1.338 | V | = 2.5 - IPEAK x G x 10^-3 |  |  | 희망 출력전압 |  | 3.3 | V | ±3.3V
|  | 수식 | [6 empty] | 2차측 센싱저항 계산값 | RSENS1 | 118.1408 | Ω
|  | VOUT = 2.5 + (IPEAK x G x 10^-3) = 2.5 + (√2 x IPN x G x 10^-3) | [6 empty] | 2차측 센싱저항 적용값 | RSENS | 116 | Ω | 232Ω 3216 병렬 | 2병렬 SMD3216
[9 empty] | 개별저항 용량 | WR | 0.092178 | W | 1W 미만이 되어야 함
| VOUT | = | 1.42 | VIN | - | 1.8999 |  |  | 센싱 전압 | VSENS | 3.2402 | V | ±전압
| VREF = | 5 | V | [5 empty] | 수식
| VIN MIN = | 1.338 | V | → | VOUT MIN = | 0 | V |  | VSENS = RSENS x ISEC_PEAK = RSENS x IPRI_PEAK = RSENS x √2 x IPRI
| VIN MAX = | 3.662 | V | → | VOUT MAX = | 3.3 | V
| m = | 1.42 |  | b = | -1.8999 |  |  | VREF = | 1.65 | V | VCC= | 3.3 | V
|  |  |  | ¦b¦ = | 1.8999 |  |  | VIN MIN = | -3.2402 | V | → | VOUT MIN = | 0
| R1과 R2의 병렬 저항값이 RG보다 아주 작으면 | [6 empty] | VIN MAX = | 3.2402 | V | → | VOUT MAX = | 3.3
| R1 = | 1.7045 | ㏀ | R2 = | 16.2 | ㏀ |  | m = | 0.50923 |  | b = | 1.65
| RG = | 40.2 | ㏀ | RF = | 16.8824 | ㏀ |  | 계산치 |  |  | 실측치
| 시뮬레이션값 R1=5.36k, R2=16.2k, RG=40.2k, RF=30.1k | [6 empty] | Vref | 1.65 | V | Vref | 1.65 | V
| R1 | 1.69 | ㏀ | RG | 40.2 | ㏀ |  | R1 | 20 | ㏀ | R1 | 20 | ㏀
| R2 | 16.2 | ㏀ | RF | 16.9 | ㏀ |  | R2 | 10.1845 | ㏀ | R2 | 10 | ㏀
| R1¦¦R2 | 1.5304 | ㏀ | VREF | 5 | V |  | Rg | 100 | ㏀ | Rg | 100 | ㏀
| m | 1.405 |  | b | -1.8336 |  |  | Rf | 50.9227 | ㏀ | Rf | 49.9 | ㏀
| VOUT | = | 1.405 | x | VIN | -1.8336 |  | m | 0.50923 |  | m | 0.49967
[8 empty] | b | 1.65 |  | b | 1.6489
전달함수 수식
[8 empty] | VOUT = | 0.49967 | x | VIN | + | 1.65
2) Active Low Pass Filter
- 전압센싱의 분압방식 참조
3) Passive Low Pass Filter
- 전압센싱의 분압방식 참조
4) 프로그램밍 소스 계산 수식
Digital 소스 계산
# 전류센서 전달함수
VSENS = RSENS x ISEC_PEAK = RSENS x IPRI_PEAK / KN = RSENS x √2 x IPRI / KN
IPRI = (VSENS x KN) / (√2 x RSENS)
# 증폭기 전달함수
VOUT = 0.4996667 x VIN + 1.65
VIN = (VOUT-1.65) / 0.499666667
# ADC
VOUT = ADC / 2^12 x 3.3V
VIN = ( (ADC / 2^12 x 3.3V) - 1.65) / 0.499666667
IPRI = ( ( ( (ADC / 2^12 x 3.3V) - 1.65) x KN) / 0.499666667) / (√2 x RSENS)
[8 empty] | = | 20.1294 | A
2) Active Low Pass Filter
- 전압센싱의 분압방식 참조
3) Passive Low Pass Filter
- 전압센싱의 분압방식 참조
4) 프로그램밍 소스 계산 수식
Digital 소스 계산
#전류센서 전달함수
VOUT1 = 2.5 + (IPEAK x G x 10^-3) = 2.5 + (√2 x IPN x G x 10^-3)
| IPN = (VOUT1 - 2.5) / (√2 x G x 10^-3) |  |  | 19.6132 | A
#증폭기 전달함수
VOUT2 = m x VIN - b = 1.404981 x VIN1 - 1.8336199
| VIN1 = (VOUT2 + 1.8336199) / 1.404981 |  |  | 3.6539 | V
#ADC 센싱
| VOUT2 = ADC / 2^12 x 3.3V |  | 3.3
입력전류 산출 소스
I_RMS (PN) = (VOUT1 - 2.5) / (√2 x G x 10^-3)
= ( ( (VOUT2 + 1.8336199) / 1.404981) - 2.5) / (√2 x G x 10^-3)
= ( ( ( (ADC / 2^12 x 3.3V) + 1.8336199) / 1.404981) - 2.5) / (√2 x G x 10^-3)
|  | 19.6132 | A
𝑉_𝑂𝑈𝑇=𝑉_𝐼𝑁 ((𝑅_𝐹+𝑅_𝐺+𝑅_1∥𝑅_2)/(𝑅_𝐺+𝑅_1∥𝑅_2 ))^ −𝑉_𝑅𝐸𝐹 (𝑅_2/(𝑅_1+𝑅_2 ))(𝑅_𝐹/(𝑅_𝐺+𝑅_1∥𝑅_2 ))

## 4.출력전압센싱
4. 출력전압 센싱
- 본 문서는 AMC1411와 LV25-P를 각각 적용한 방식에 대한 설계를 포함한다.
4.1 AMC1411를 적용한 전압센싱 | [11 empty] | 4.2 LV25-P를 적용한 전압센싱
| 1) 분압저항설계 |  |  | 방법 #1 |  |  |  | 방법 #2 |  |  |  | 1) 증폭회로 설계 |  |  |  |  | 입력(가변)변수
| 순번 | 항목 | 기호 | 값 | 단위 | 관련수식 및 근거 |  | 값 | 단위 | 관련수식 및 근거 |  | 출력전압센싱 850Vdc
| 1 | 절연증폭기 입력범위 | VINRANGE | 2 | V |  |  | 2 | V |  |  | 적용 센서 모델 : LV 25-P (기존 LV25-P PCB 사용 시)
|  | 이득 | G | 1 |  |  |  | 1 |  |  |  | 순번 | 항목 | 기호 | 값 | 단위 | 관련수식 및 근거
|  | 입력전압 정격 | VIN | 750 | V |  |  | 750 | V |  |  |  | 턴비 | T | 2.5
|  | 최대입력전압 | VINMAX | 850 | V | 정격의 10% 이상 |  | 850 | V |  |  | 1 | 1차측 전압 RMS | VIN_rms | 850 | Vdc
|  | 센싱입력전압 | VIN_SENS | 2 | V | 최대입력범위 설정 |  | 2 | V |  |  | 2 | 1차측 최대 피크전압 | VIN_peak | 850 | Vdc
|  | 차동출력전압 | VOUT | 2 | V | = G x VIN_SENS | [5 empty] | 3 | 1차측 전류 RMS | IIN_rms | 10 | mA
|  | 전체 분압 저항 | RT | 8500 | ㏀ | IC를 1mA 이하 설정 |  | 1992 | ㏀ |  |  | 4 | 1차측 피크전류 | IIN_peak | 14 | mA | = IIN_rms
|  | 분압개수 | N | 6 | EA | 분할 개수 |  | 6 | EA |  |  | 5 | 1차측 저항 | Rin | 60.7143 | ㏀ | = VIN_peak / IIN_peak
|  | 센싱 전류 | IC | 0.1 | mA |  |  | 0.42671 | mA |  |  | 6 | 1차측 저항용량 | WRin | 6.0714 | W | = IIN_rms ^2 x Rin
|  | 분압 저항 1 | R1 | 1416.6667 | ㏀ | SMD3216 |  | 332 | ㏀ |  |  | 7 | 1차측 분할 저항 | Rin1', Rin2' | 30.3571 | ㏀ | = Rin / 2
|  | 분압 저항 2 | R2 | 20.0472 | ㏀ | SMD2012 |  | 4.6981 | ㏀ | 4.7㏀ 적용 |  | 8 | 전체저항갯수 | N_Rin | 24 | EA
|  | R1 저항용량 | WR1 | 0.014167 | W |  |  | 0.06045 | W | 0.25 | 미만 | 9 | 개별저항용량 | WRin/N | 1 | W | SMD6432
|  | R2 저항용량 | WR2 | 0.00020047 | W |  |  | 0.00085543 | W | 0.125 | 미만 | 10 | 전체저항용향 | Wtotal | 24 | W | UP/DOWN 각각 12EA |  | 수식전계
|  | 수식 | [9 empty] | 11 | 1차측 개별저항 계산 |  | 2.5298 | ㏀ | = Rin1' / N_Rin |  | VIN_PEAK =VIN_rms
|  | VOUT = (R2 x VINMAX) / ( (N x R1) + R2) | [9 empty] | 12 | 1차측 설치 개별저항 | RPRI | 2.55 | ㏀ | 계산치에 근접한 저항 사용 | 30.6 | IPRI_PEAK = VIN_PEAK / (N x RPRI)
|  | 2 | [9 empty] | 13 | 1차측 실제 피크전류 | IPRI_PEAK | 13.8889 | mA | = VIN_peak / (N_Rin x RPRI) |  | ISEC_PEAK = T x IPRI_PEAK
| 2) 차동증폭회로 설계 |  |  |  | 입력(가변)변수 | [6 empty] | 14 | 1차측 개별저항 용량 | W_RPRI | 0.0004919 | W | 1W 이하가 되어야 한다. |  | VIN_SEN = ISEC_PEAK x RSEC
| 수번 | 항목 | 기호 | 값 | 단위 | 관련수식 및 근거 | [5 empty] | 15 | 2차측 피크전류 | ISEC_PEAK | 34.7222 | mA | = PT턴비 x IPRI_PEAK
| 1 | 입력전압(최대) | VIN_MAX | 2 | V | [6 empty] | 16 | 2차측 희망전압 | VIN_SEN1 | 3.3 | V |  |  | VIN_SEN = T x IPRI_PEAK x RSEC
| 2 | 출력전압(최대) | VOUT_MAX | 3.3 | V | [6 empty] | 17 | 2차측 센싱 저항 | RSEC1 | 95.04 | Ω | = VIN_SEN1 / ISEC_PEAK | 190.08 |  | = T x (VIN_PEAK / (N x RPRI)) x RSEC
| 3 | 이득 | GAMP | 1.65 |  | = VOUT_MAX / VIN_MAX | [5 empty] | 18 | 2차측 실제 센싱저항 | RSEC | 93.5 | Ω | 187F/SMD3216 병렬 (1W) |  |  | = T x (VIN_rms / (N x RPRI)) x RSEC
| 4 | 저항#1 | R1, R3 | 5.64 | ㏀ | 5.6364 | ㏀근사값 |  |  |  |  | 19 | 2차측 저항용량 | WRSEC | 0.11273 | W | = ISEC_PEAK^2 x RSEC |  | VIN_rms = (VIN_SEN x N x RPRI) / (T x RSEC)
| 5 | 저항#2 | R2, R4 | 9.3 | ㏀ | [6 empty] | 20 | 2차측 센싱 피크전압 | VIN_SEN | 3.2465 | V | 3.3V 이하가 되어야 한다. | 4029.6296
|  | 수식 | [9 empty] | 수식
|  | VOUT_MAX = GAMP x VIN_MAX | [9 empty] | VIN_rms = (VIN_SEN x N x RPRI) / (T x RSEC) |  |  |  |  | 850
3) 프로그램밍 소스 계산 수식
| Digital 소스 계산 | [10 empty] | 2) Active Low Pass Filter
| # AMC 전달함수 | [10 empty] | - 분압방식 참조
VOUT = (R2 x VINMAX) / ( (N x R1) + R2)
| VINMAX = (VOUT x ( (N x R1) + R2)) / R2 | [10 empty] | 3) Passive Low Pass Filter
|  | 850 | V | [8 empty] | - 분압방식 참조
# 증폭기 전달함수
| VOUT_MAX = GAMP x VIN_MAX | [10 empty] | 4) 프로그램밍 소스 계산 수식
| VIN_MAX = VOUT_MAX / GAMP | [10 empty] | Digital 소스 계산
# LV25-P 전달함수
| # ADC 전달함수 | [10 empty] | VIN_rms = (VIN_SEN x N x RPRI) / (T x RSEC)
VOUT = ADC / 2^12 x 3.3V
# ADC 전달함수
| # 코드수식 | [10 empty] | VOUT = ADC / 2^12 x 3.3V
VINMAX = ( (VOUT_MAX / GAMP) x ( (N x R1) + R2) ) / R2
|  | = ( (VOUT_MAX / GAMP) x ( (N x R1) + R2) ) / R2 | [9 empty] | # 코드수식
|  | = ( ( ( ADC / 2^12 x 3.3V) / GAMP ) x ( (N x R1) + R2) ) / R2 | [9 empty] | VIN_rms = (VIN_SEN x N x RPRI) / (T x RSEC)
|  | 850 | [10 empty] | = ( (ADC / 2^12 x 3.3V) x N x RPRI) / (T x RSEC) |  |  | = | 850
4096
4029.6296
#VALUE!
R1
R3
R1
R4
R2
850V
2V
2V
3.3V

## 5.출력전류센싱
5. 출력전류 센싱
- 본 문서는 LTS15-NP와 LA25-P를 각각 적용한 방식에 대한 설계를 포함한다.
5.1 LTS15-NP를 적용한 출력전류 센싱 | [6 empty] | 5.2 LA25-P를 적용한 출력전류 센싱
1) CT 설계 |  |  |  |  | 입력(가변)변수 |  | 1) CT 설계
출력전류센싱 8A (12kW) 1차측 턴수는 2로 설정함 | [5 empty] | 8 | 입력전류센싱 8A (12kW)
적용 센서 모델 : LTS15-NP | [6 empty] | 적용 센서 모델 : LA25-NP
순번 | 항목 | 기호 | 값 | 단위 | 관련수식 및 근거 |  | 순번 | 항목 | 기호 | 값 | 단위 | 관련수식 및 근거
1 | 1차측 정격 RMS 전류 | IPN | 7.5 | A |  |  | 1 | 1차측 정격 RMS 전류 | IPN | 25 | A
| 1차측 측정범위 | IPM | ±24 | A |  |  | 2 | 1차측 측정범위 | IPM | ±55 | A
| 1차측 과전류 | IP | 125 | A |  |  | 3 | 센싱 저항 | RM | 10~280 | Ω | ±25A with ±12V
| 출력 전압 | VOUT | 2.5±(0.625 x IP/IPN) | V | [5 empty] | 10~80 | Ω | ±55A with ±12V
| 감도 | G | 83.3333 | mV/A | 0.625V/7.5 |  |  |  |  | 50~400 | Ω | ±25A with ±15V
| 턴비율 | NS | 1000 | [6 empty] | 50~140 | Ω | ±55A with ±15V
| 공급전압 | UC | 5 | V |  |  | 4 | 2차측 RMS 전류 | ISN | 25 | mA
| 소비전류 | IC | 28+IP/NS(VOUT/RL) | mA |  |  | 5 | 권선비 | KN | 1000
| 1차측 RMS 전류 | IPN | 8 | A | 13kW 조건 |  |  | 1차측 RMS 전류 | IPRI | 8 | A | 13kW 조건
| 1차측 피크 전류 | IPEAK | 8 | A | = √2 x IPN |  |  | 1차측 피크 전류 | IPRI_PEAK | 8 | A | = IPRI
| 출력 전압 | VOUT_P | 3.1667 | V | = 2.5 + IPEAK x G x 10^-3 |  |  | 2차측 피크 전류 | ISEC_PEAK | 8 | mA
|  | VOUT_N | 1.8333 | V | = 2.5 - IPEAK x G x 10^-3 |  |  | 희망 출력전압 |  | 3.3 | V | ±3.3V
[8 empty] | 2차측 센싱저항 계산값 | RSENS1 | 400 | Ω
2) 증폭기 설계 ( VOUT = m x VIN - b) | [7 empty] | 2차측 센싱저항 적용값 | RSENS | 403 | Ω | 806Ω 3216 병렬 2개
VOUT | = | 2.475 | VIN | - | 4.5375 |  |  | 개별저항 용량 | WR | 0.0256 | W | 1W 미만이 되어야 함
VREF = | 3.3 | V | [5 empty] | 센싱 전압 | VSENS | 3.224 | V | ±전압
VIN MIN = | 1.8333 | V | → | VOUT MIN = | 0 | V | 수식 | VSENS = RSENS x ISEC_PEAK = RSENS x IPRI_PEAK = RSENS x IPRI
VIN MAX = | 3.1667 | V | → | VOUT MAX = | 3.3 | V
m = | 2.475 |  | b = | -4.5375 |  |  | 2) 증폭기 설계 (VOUT = m x VIN + b)
|  |  | ¦b¦ = | 4.5375 |  |  | VOUT | = | 0.51179 | VIN | - | 1.65
R1과 R2의 병렬 저항값이 RG보다 아주 작으면 | [6 empty] | VREF = | 1.65 | V
R1 = | 1.1782 | ㏀ | R2 = | 16.2 | ㏀고정값 |  | VIN MIN = | -3.224 | V | → | VOUT MIN = | 0 | V
RG = | 40.2 | ㏀ 고정값 | RF = | 59.295 | ㏀ |  | VIN MAX = | 3.224 | V | → | VOUT MAX = | 3.3 | V
시뮬레이션값 R1=1.15k, R2=16.2k, RG=38.3k, RF=59k | [6 empty] | m = | 0.51179 |  | b = | 1.65
R1 | 1.15 | ㏀ | RG | 38.3 | ㏀ |  |  |  |  | ¦b¦ = | 1.65
R2 | 16.2 | ㏀ | RF | 59 | ㏀ |  | R1과 R2의 병렬 저항값이 RG보다 아주 작으면
R1¦¦R2 | 1.0738 | ㏀ | VREF | 3.3 | V |  | R1 = | 20 | ㏀ 고정값 | R2 = | 10.2357 | ㏀고정값
m | 2.4985 |  | b | -4.6172 |  |  | RG = | 100 | ㏀ 고정값 | RF = | 51.1787 | ㏀
VOUT | = | 2.4985 | x | VIN | -4.6172 |  | 시뮬레이션값 R1=1.15k, R2=16.2k, RG=38.3k, RF=59k
[7 empty] | R1 | 20 | ㏀ | RG | 100 | ㏀
검증 | [6 empty] | R2 | 10.2 | ㏀ | RF | 51.1 | ㏀
VIN이 | 1.8333 | 일때 | VOUT은 | -0.036646 | OK |  | R1¦¦R2 | 6.755 | ㏀ | VREF | 1.65 | V
VIN이 | 3.1667 | 일때 | VOUT은 | 3.2946 |  |  | m | 0.51034 |  | b | 1.6511
[7 empty] | VOUT | = | 0.51034 | x | VIN | 1.6511 |  | 0.51034 | 1.6511
3) Active Low Pass Filter
- 전압센싱의 분압방식 참조
3) Active Low Pass Filter
4) Passive Low Pass Filter | [6 empty] | - 전압센싱의 분압방식 참조
- 전압센싱의 분압방식 참조
4) Passive Low Pass Filter
5) 프로그램밍 소스 계산 수식 | [6 empty] | - 전압센싱의 분압방식 참조
Digital 소스 계산
#전류센서 전달함수 | [6 empty] | 5) 프로그램밍 소스 계산 수식
VOUT1 = 2.5 + (IPEAK x G x 10^-3) = 2.5 + ( IPN x G x 10^-3) | [6 empty] | Digital 소스 계산
IPN = (VOUT1 - 2.5) / (G x 10^-3) |  |  | 8 | A | OK (IPN과 같은 값이여야한다) |  | # 전류센서 전달함수 |  |  |  |  | ISEC_PEAK = IPRI_PEAK / Kn
#증폭기 전달함수 | [6 empty] | VSENS = RSENS x ISEC_PEAK = RSENS x IPRI_PEAK / Kn = RSENS x IPRI / Kn
VOUT2 = m x VIN - b = 2.498459 x VIN1 - 4.617155 | [6 empty] | IPRI = (VSENS x Kn) / RSENS |  |  | 8 | A | OK (IPN과 같은 값이여야한다)
VIN1 = (VOUT2 + 4.617155) / 2.498459 |  |  | 3.1688 | V | OK (VOUT_P과 같은 값이여야한다) |  | # 증폭기 전달함수
#ADC 센싱 | [6 empty] | VOUT = 0.510338 x VIN +1.651093
VOUT2 = ADC / 2^12 x 3.3V |  | 3.3 |  |  |  |  | VIN = (VOUT-1.651093) / 0.510338 |  |  | 3.231 | V | OK (VSENS과 같은 값이여야한다)
입력전류 산출 소스 | [6 empty] | # ADC
I_RMS (PN) = (VOUT1 - 2.5) / (G x 10^-3) | [6 empty] | VOUT = ADC / 2^12 x 3.3V |  |  | 3.3 | V
= ( ( (VOUT2 + 4.617155) / 2.498459) - 2.5) / (G x 10^-3)
| = ( ( ( (ADC / 2^12 x 3.3V) + 4.617155) / 2.498459) - 2.5) / (G x 10^-3) | [5 empty] | VIN = ( (ADC / 2^12 x 3.3V) - 1.651093) / 0.510338
| 8.0258 | A OK |  |  |  |  | IPRI = ( ( ( (ADC / 2^12 x 3.3V) - 1.651093) / 0.510338) x Kn / RSENS
[7 empty] | = | 8.0174 | A |  |  | OK
𝑉_𝑂𝑈𝑇=𝑉_𝐼𝑁 ((𝑅_𝐹+𝑅_𝐺+𝑅_1∥𝑅_2)/(𝑅_𝐺+𝑅_1∥𝑅_2 ))^ −𝑉_𝑅𝐸𝐹 (𝑅_2/(𝑅_1+𝑅_2 ))(𝑅_𝐹/(𝑅_𝐺+𝑅_1∥𝑅_2 ))
𝑅_2=(𝑉_𝑟𝑒𝑓×𝑚×𝑅_1)/𝑏
𝑅_𝐹=𝑅_𝐺 (𝑚×(𝑅_1+𝑅_2)/𝑅_2 −1)