## RS232
Host Request Command Protocol
No | Format | Description | Type | Remark | RS232 통신 테스트 위한 부분
0 | 0x02 | START | Hex
1 | 0x90 | ADDRESS | Hex
2 | 0xZZ | MON | Hex
3 | 0x00 | Reserved | Hex |  |  | 0x51 | 데이터
4 | 0xZZ | CKECKSUM | Hex |  |  | 0x53 | 상태
5 | 0xFE | END | Hex |  |  | 0x54 | 버전
23NPC. Version Response Protocol (0x54)
No | Format | Description | Type | Remark
0 | 0x02 | START | Hex
1 | 0xA0 | ADDRESS | Hex | Host Address
2 | 0xA1 | RESPONSE | Hex
3 | 0xZZ | VERSION#1 | ASCII | 100 자리
4 | 0xZZ | VERSION#2 | ASCII | 10자리
5 | 0xZZ | VERSION#3 | ASCII | 1자리
6 | 0xZZ | VERSION#4 | ASCII | 0.1자리
7 | 0xZZ | CKECKSUM | Hex | ADDRESS^RESPONSE^ALL VERSION
8 | 0xFE | END | Hex
23NPC. Monitoring Response(0x51) Protocol
No | Format | Description | Type | Remark
0 | 0x02 | START | Hex |  |  |  |  | Vin_Grid_RMS(A)
1 | 0xA0 | ADDRESS | Hex | PLC Address |  |  |  | Iin_RMS(A)
2 | 0xA1 | RESPONSE | Hex |  |  |  |  | Vdc(P+N)
3 | 0xZZ | Vin_Grid_RMS(A)_L | Hex | LSB |  |  |  | Iout_P
4 | 0xZZ | Vin_Grid_RMS(A)_H | Hex | MSB [ex 3000(=LSB 0xBB, MSB 0x0B) → 300.0]
9 | 0xZZ | Iin_RMS(A)_L | Hex | LSB
10 | 0xZZ | Iin_RMS(A)_H | Hex | MSB [ex 1234(=LSB 0xD2, MSB 0x04) → 123.4A]
9 | 0xZZ | Vdc(P+N)_L | Hex | LSB
10 | 0xZZ | Vdc(P+N)_H | Hex | MSB [ex 3000(=LSB 0xBB, MSB 0x0B) → 300.0V]
11 | 0xZZ | Iout_P_L | Hex | LSB
12 | 0xZZ | Iout_P_H | Hex | MSB [ex 1234(=LSB 0xD2, MSB 0x04) → 123.4A]
19 | 0xZZ | CKECKSUM | Hex | ADDRESS^RESPONSE^ALL MONITORING DATA
20 | 0xFE | END | Hex
23NPC. Status Response Protocol (0x53)
No | Format | Description | Type | Remark
0 | 0x02 | START | Hex
1 | 0xA0 | ADDRESS | Hex | PLC Address
2 | 0xA1 | RESPONSE | Hex
3 | 0xZZ | DEV_OP | Hex | FAULT(0x20)/STOP(0x01)/RUN(0x10)
4 | 0xZZ | FS1 | Hex | Fault Status #1
5 | 0xZZ | FS2 | Hex | Fault Status #2
6 | 0xZZ | FS3 | Hex | Fault Status #3
7 | 0xZZ | FS4 | Hex | Fault Status #4
8 | 0xZZ | FS5 | Hex | Fault Status #5
9 | 0xZZ | FS6 | Hex | Fault Status #6
10 | 0xZZ | FS7 | Hex | Fault Status #7
11 | 0xZZ | FS8 | Hex | Fault Status #8
12 | 0xZZ | CKECKSUM | Hex | ADDRESS^RESPONSE^ALL FS
13 | 0xFE | END | Hex

## CAN
Master |  |  | Slave
ID | ID_Mask | data | ID | ID_Mask | data
1 | 0 | voltage | 4 | 0 | voltage | slave1
2 | 0 | current | 5 | 0 | current | slave1 | Data Format
3 | 0 | power | 6 | 0 | power | slave1
|  |  | 7 | 0 | voltage | slave2 | data0 | data1 | data2 | data3
|  |  | 8 | 0 | current | slave2 | 100 | 10 | 1 | 0.1
|  |  | 9 | 0 | power | slave2